## super-8 compact
Overige afmetingen op aanvraag leverbaar
versie 01/01/09 |  |  | THERMRAD SUPER-8 WARMTE AFGIFTE IN WATT VOLGENS EN442 MET BOVEN- EN ZIJPLATEN
Type |  |  | Type 10 (P) | [7 empty] | Type 11 (PK) | [5 empty] | Type 20 (PP) | [6 empty] | Type 21 (PKP)
Height |  |  | 200 | 300 | 400 | 500 | 600 | 700 | 900 | 200 | 300 | 400 | 500 | 600 | 700 | 900 | 200 | 300 | 400 | 500 | 600 | 700 | 900 | 200 | 300 | 400 | 500 | 600 | 700 | 900
W/m at 75/65/20 |  |  |  | 334 | 421 | 505 | 587 | 668 | 828 | 358 | 536 | 705 | 865 | 1014 | 1153 | 1402 |  | 620 | 769 | 913 | 1054 | 1194 | 1475 | 562 | 797 | 1016 | 1222 | 1416 | 1601 | 1943
n-coefficients |  |  |  | 1.31 | 1.3131 | 1.3167 | 1.3203 | 1.3238 | 1.3308 | 1.2913 | 1.2848 | 1.2883 | 1.2919 | 1.2954 | 1.2963 | 1.2981 |  | 1.29 | 1.2957 | 1.3015 | 1.3072 | 1.3125 | 1.323 | 1.2975 | 1.3012 | 1.3074 | 1.3137 | 1.3199 | 1.3256 | 1.3369
Heated Surface Area (m²)
Weight (kg/m) |  |  |  | 5.7 | 7.9 | 9.6 | 11.7 | 12.8 | 16.5 | 5.4 | 7.8 | 10.8 | 13.2 | 16.2 | 18.1 | 23.2 |  | 12.1 | 16.6 | 19.9 | 24.4 | 26.7 | 34.3 | 9.3 | 13.3 | 18.4 | 22.3 | 27.3 | 30.2 | 38.8
Water Contents (l/m) |  |  |  | 1.8 | 2.17 | 2.53 | 2.9 | 3.27 | 4 | 1.32 | 1.87 | 2.24 | 2.62 | 3 | 3.38 | 4.13 |  | 3.5 | 4.27 | 5.03 | 5.8 | 6.47 | 7.8 | 2.67 | 3.4 | 4.2 | 5 | 5.8 | 6.47 | 7.8
Type |  |  | Type 21 (PKP) | [6 empty] | Type 22 (PKKP) | [6 empty] | Type 33 (PKKPKP)
Height |  |  | 200 | 300 | 400 | 500 | 600 | 700 | 900 | 200 | 300 | 400 | 500 | 600 | 700 | 900 | 200 | 300 | 400 | 500 | 600 | 700 | 900
W/m at 75/65/20 |  |  | 562 | 797 | 1016 | 1222 | 1416 | 1601 | 1943 | 685 | 983 | 1259 | 1513 | 1747 | 1963 | 2343 | 970 | 1398 | 1791 | 2153 | 2485 | 2788 | 3316
n-coefficients |  |  | 1.2975 | 1.3012 | 1.3074 | 1.3137 | 1.3199 | 1.3256 | 1.3369 | 1.2974 | 1.3128 | 1.3237 | 1.3347 | 1.3456 | 1.3455 | 1.3452 | 1.2845 | 1.3029 | 1.3099 | 1.3168 | 1.3238 | 1.3282 | 1.337
Heated Surface Area (m²) |  |  | 0 | 0 | 0 | 0 | 0 | 0 | 0
Weight (kg/m) |  |  | 9.3 | 13.3 | 18.4 | 22.3 | 27.3 | 30.2 | 38.8 | 10.1 | 15 | 20.9 | 25.6 | 31.5 | 35.1 | 45.5 | 15 | 22.4 | 31.3 | 38.3 | 47.2 | 52.6 | 68.2
Water Contents (l/m) |  |  | 2.67 | 3.4 | 4.2 | 5 | 5.8 | 6.47 | 7.8 | 3.92 | 3.6 | 4.37 | 5.13 | 5.9 | 6.57 | 7.9 | 4 | 5.3 | 6.47 | 7.63 | 8.8 | 9.17 | 11.63
Table of outputs at:
Inlet | 90 | ° C
Outlet | 70 | ° C
Ambient | 20 | ° C
Delta T | 60 | ° C
WARMTE AFGIFTE IN WATT VOOR ALLE MODELLEN
| Type |  | Type 10 (P) | [6 empty] | Type 11 (PK) | [6 empty] | Type 20 (PP)
| Height |  | 200 | 300 | 400 | 500 | 600 | 700 | 900 | 200 | 300 | 400 | 500 | 600 | 700 | 900 | 200 | 300 | 400 | 500 | 600 | 700 | 900
Length
| 300 |  | 0 | 0 | 0 | 0 | 0 | 0 | 0 | 0 | 0 | 0 | 0 | 0 | 0 | 0 | 0 | 0 | 0 | 0 | 0 | 0 | 0
| 400 |  | 0 | 0 | 0 | 0 | 0 | 0 | 0 | 0 | 0 | 0 | 437.8954 | 0 | 584.1602 | 710.5476 | 0 | 0 | 0 | 0 | 0 | 0 | 0
| 500 |  | 0 | 0 | 0 | 0 | 0 | 0 | 0 | 0 | 338.7403 | 445.829 | 547.3692 | 642.0655 | 730.2002 | 888.1845 | 0 | 0 | 0 | 0 | 0 | 0 | 0
| 600 |  | 0 | 0 | 0 | 0 | 0 | 0 | 0 | 0 | 406.4884 | 534.9948 | 656.8431 | 770.4786 | 876.2403 | 1065.8214 | 0 | 0 | 0 | 0 | 0 | 0 | 0
| 700 |  | 0 | 0 | 0 | 0 | 0 | 0 | 0 | 0 | 0 | 624.1606 | 766.3169 | 898.8917 | 0 | 1243.4583 | 0 | 0 | 0 | 0 | 0 | 0 | 0
| 800 |  | 0 | 0 | 0 | 0 | 0 | 0 | 0 | 0 | 541.9845 | 713.3264 | 875.7907 | 1027.3048 | 1168.3204 | 1421.0952 | 0 | 0 | 0 | 0 | 0 | 0 | 0
| 900 |  | 0 | 0 | 0 | 0 | 0 | 0 | 0 | 0 | 0 | 802.4922 | 985.2646 | 1155.7179 | 0 | 1598.7321 | 0 | 0 | 0 | 0 | 0 | 0 | 0
| 1000 |  | 0 | 0 | 0 | 0 | 0 | 0 | 0 | 0 | 677.4806 | 891.658 | 1094.7384 | 1284.131 | 1460.4004 | 1776.369 | 0 | 0 | 0 | 0 | 0 | 0 | 0
| 1100 |  | 0 | 0 | 0 | 0 | 0 | 0 | 0 | 0 | 0 | 980.8238 | 1204.2123 | 1412.5441 | 0 | 0 | 0 | 0 | 0 | 0 | 0 | 0 | 0
| 1200 |  | 0 | 0 | 0 | 0 | 0 | 0 | 0 | 0 | 812.9767 | 1069.9896 | 1313.6861 | 1540.9572 | 1752.4805 | 2131.6428 | 0 | 0 | 0 | 0 | 0 | 0 | 0
| 1300 |  | 0 | 0 | 0 | 0 | 0 | 0 | 0 | 0 | 0 | 0 | 0 | 0 | 0 | 0 | 0 | 0 | 0 | 0 | 0 | 0 | 0
| 1400 |  | 0 | 0 | 0 | 0 | 0 | 0 | 0 | 0 | 948.4728 | 1248.3212 | 1532.6338 | 1797.7834 | 2044.5606 | 2486.9166 | 0 | 0 | 0 | 0 | 0 | 0 | 0
| 1500 |  | 0 | 0 | 0 | 0 | 0 | 0 | 0 | 0 | 0 | 0 | 0 | 0 | 0 | 0 | 0 | 0 | 0 | 0 | 0 | 0 | 0
| 1600 |  | 0 | 0 | 0 | 0 | 0 | 0 | 0 | 0 | 1083.9689 | 1426.6528 | 1751.5815 | 2054.6097 | 2336.6407 | 0 | 0 | 0 | 0 | 0 | 0 | 0 | 0
| 1800 |  | 0 | 0 | 0 | 0 | 0 | 0 | 0 | 0 | 0 | 1604.9844 | 1970.5292 | 2311.4359 | 0 | 0 | 0 | 0 | 0 | 0 | 0 | 0 | 0
| 2000 |  | 0 | 0 | 0 | 0 | 0 | 0 | 0 | 0 | 1354.9612 | 1783.316 | 2189.4768 | 2568.2621 | 0 | 0 | 0 | 0 | 0 | 0 | 0 | 0 | 0
| 2200 |  | 0 | 0 | 0 | 0 | 0 | 0 | 0 | 0 | 1490.4573 | 1961.6476 | 2408.4245 | 2825.0883 | 0 | 0 | 0 | 0 | 0 | 0 | 0 | 0 | 0
| 2400 |  | 0 | 0 | 0 | 0 | 0 | 0 | 0 | 0 | 1625.9534 | 2139.9792 | 2627.3722 | 3081.9145 | 0 | 0 | 0 | 0 | 0 | 0 | 0 | 0 | 0
| 2500 |  | 0 | 0 | 0 | 0 | 0 | 0 | 0 | 0 | 0 | 0 | 0 | 0 | 0 | 0 | 0 | 0 | 0 | 0 | 0 | 0 | 0
| 2600 |  | 0 | 0 | 0 | 0 | 0 | 0 | 0 | 0 | 0 | 2318.3108 | 2846.3199 | 3338.7407 | 0 | 0 | 0 | 0 | 0 | 0 | 0 | 0 | 0
| 2800 |  | 0 | 0 | 0 | 0 | 0 | 0 | 0 | 0 | 1896.9456 | 2496.6424 | 3065.2676 | 0 | 0 | 0 | 0 | 0 | 0 | 0 | 0 | 0 | 0
| 3000 |  | 0 | 0 | 0 | 0 | 0 | 0 | 0 | 0 | 0 | 2674.974 | 0 | 3852.3931 | 0 | 0 | 0 | 0 | 0 | 0 | 0 | 0 | 0
| Type |  | Type 21 (PKP) | [6 empty] | Type 22 (PKKP) | [6 empty] | Type 33 (PKKPKP)
| Height |  | 200 | 300 | 400 | 500 | 600 | 700 | 900 | 200 | 300 | 400 | 500 | 600 | 700 | 900 | 200 | 300 | 400 | 500 | 600 | 700 | 900
Length
| 300 |  | 0 | 0 | 0 | 0 | 0 | 0 | 0 | 0 | 0 | 0 | 0 | 0 | 0 | 0 | 0 | 0 | 0 | 0 | 0 | 0 | 0
| 400 |  | 0 | 0 | 0 | 0 | 0 | 0 | 0 | 0 | 0 | 0 | 771.9375 | 0 | 1003.503 | 1197.6968 | 0 | 0 | 0 | 0 | 0 | 0 | 1692.5435
| 500 |  | 0 | 505.1949 | 644.741 | 776.3573 | 900.6262 | 1019.3516 | 1239.6532 | 0 | 624.414 | 801.3236 | 964.9219 | 1116.3727 | 1254.3787 | 1497.121 | 0 | 0 | 0 | 1368.6106 | 1581.6724 | 1775.9523 | 2115.6794
| 600 |  | 0 | 0 | 773.6892 | 931.6287 | 1080.7515 | 1223.2219 | 1487.5839 | 0 | 749.2969 | 961.5884 | 1157.9062 | 1339.6472 | 1505.2544 | 1796.5452 | 0 | 0 | 1364.4774 | 1642.3327 | 1898.0069 | 2131.1428 | 2538.8152
| 700 |  | 0 | 0 | 902.6374 | 1086.9002 | 1260.8767 | 0 | 1735.5145 | 0 | 0 | 1121.8531 | 1350.8906 | 1562.9217 | 1756.1302 | 2095.9694 | 0 | 0 | 0 | 1916.0548 | 0 | 0 | 2961.9511
| 800 |  | 0 | 0 | 1031.5856 | 1242.1716 | 1441.0019 | 1630.9625 | 1983.4452 | 694.2411 | 999.0625 | 1282.1178 | 1543.875 | 1786.1963 | 2007.0059 | 2395.3936 | 0 | 1418.2814 | 1819.3032 | 2189.777 | 2530.6758 | 2841.5237 | 3385.087
| 900 |  | 0 | 0 | 1160.5338 | 1397.4431 | 1621.1272 | 0 | 2231.3758 | 0 | 0 | 1442.3825 | 1736.8593 | 2009.4708 | 2257.8817 | 2694.8178 | 0 | 0 | 0 | 0 | 0 | 0 | 3808.2229
| 1000 |  | 0 | 1010.3898 | 1289.482 | 1552.7145 | 1801.2524 | 2038.7031 | 2479.3064 | 867.8013 | 1248.8281 | 1602.6473 | 1929.8437 | 2232.7453 | 2508.7574 | 2994.242 | 1225.9706 | 1772.8517 | 2274.129 | 2737.2212 | 3163.3448 | 3551.9047 | 0
| 1100 |  | 0 | 0 | 0 | 1707.986 | 1981.3777 | 0 | 0 | 0 | 0 | 1762.912 | 2122.8281 | 2456.0199 | 0 | 0 | 0 | 0 | 0 | 3010.9433 | 0 | 0 | 0
| 1200 |  | 0 | 0 | 1547.3783 | 1863.2574 | 2161.5029 | 2446.4438 | 0 | 1041.3616 | 1498.5937 | 1923.1767 | 2315.8124 | 2679.2944 | 3010.5089 | 3593.0904 | 1471.1647 | 2127.4221 | 2728.9548 | 3284.6654 | 3796.0137 | 0 | 5077.6305
| 1300 |  | 0 | 0 | 0 | 0 | 0 | 0 | 0 | 0 | 0 | 0 | 0 | 0 | 0 | 0 | 0 | 0 | 0 | 0 | 0 | 0 | 0
| 1400 |  | 0 | 1414.5457 | 1805.2747 | 2173.8003 | 2521.7534 | 2854.1844 | 0 | 1214.9219 | 1748.3593 | 2243.7062 | 2701.7812 | 3125.8435 | 3512.2604 | 0 | 1716.3588 | 2481.9924 | 3183.7806 | 3832.1097 | 4428.6827 | 0 | 0
| 1500 |  | 0 | 0 | 0 | 0 | 0 | 0 | 0 | 0 | 0 | 0 | 0 | 0 | 0 | 0 | 0 | 0 | 0 | 0 | 0 | 0 | 0
| 1600 |  | 0 | 0 | 2063.1711 | 2484.3432 | 2882.0039 | 0 | 0 | 1388.4822 | 1998.1249 | 2564.2356 | 3087.7499 | 3572.3925 | 4014.0118 | 0 | 1961.5529 | 2836.5628 | 3638.6064 | 4379.5539 | 5061.3516 | 0 | 0
| 1800 |  | 0 | 0 | 2321.0675 | 2794.8861 | 3242.2544 | 0 | 0 | 1562.0424 | 2247.8906 | 2884.7651 | 3473.7187 | 4018.9416 | 0 | 0 | 2206.747 | 3191.1331 | 4093.4322 | 4926.9982 | 0 | 0 | 0
| 2000 |  | 0 | 2020.7796 | 2578.9639 | 3105.429 | 0 | 0 | 0 | 1735.6027 | 2497.6562 | 3205.2945 | 3859.6874 | 4465.4907 | 0 | 0 | 2451.9411 | 0 | 4548.258 | 0 | 0 | 0 | 0
| 2200 |  | 0 | 0 | 2836.8603 | 3415.9719 | 0 | 0 | 0 | 1909.163 | 2747.4218 | 3525.824 | 4245.6561 | 4912.0397 | 0 | 0 | 2697.1353 | 3900.2738 | 5003.0838 | 0 | 0 | 0 | 0
| 2400 |  | 0 | 0 | 3094.7567 | 3726.5148 | 0 | 0 | 0 | 2082.7232 | 2997.1874 | 3846.3534 | 4631.6249 | 5358.5888 | 0 | 0 | 2942.3294 | 0 | 0 | 0 | 0 | 0 | 0
| 2500 |  | 0 | 0 | 0 | 0 | 0 | 0 | 0 | 0 | 0 | 0 | 0 | 0 | 0 | 0 | 0 | 0 | 0 | 0 | 0 | 0 | 0
| 2600 |  | 0 | 0 | 3352.6531 | 4037.0577 | 0 | 0 | 0 | 2256.2835 | 3246.953 | 4166.8829 | 5017.5936 | 5805.1379 | 0 | 0 | 3187.5235 | 0 | 0 | 0 | 0 | 0 | 0
| 2800 |  | 0 | 0 | 3610.5495 | 4347.6006 | 0 | 0 | 0 | 0 | 3496.7186 | 4487.4123 | 5403.5624 | 6251.6869 | 0 | 0 | 3432.7176 | 0 | 0 | 0 | 0 | 0 | 0
| 3000 |  | 0 | 0 | 3868.4459 | 0 | 0 | 0 | 0 | 2603.404 | 3746.4843 | 4807.9418 | 5789.5311 | 6698.236 | 0 | 0 | 0 | 0 | 6822.3871 | 0 | 0 | 0 | 0

## super-8 plateau type 11 + 22
Overige afmetingen op aanvraag leverbaar
Thermrad super-8 plateau type 11 en 22
versie 01/01/09
| Type |  |  | Type 11 (46mm) (PK)(PLANAL)
| Height |  |  | 200 | 300 | 400 | 500 | 600 | 700 | 900
| W/m at 75/65/20 |  |  |  | 468 | 598 | 725 | 850 | 974 | 1221
| n-coefficients |  |  |  | 1.2725 | 1.2729 | 1.2733 | 1.2737 | 1.2792 | 1.2903
| Type |  |  | Type 22 (PKKP)(PLANAL)
| Height |  |  | 200 | 300 | 400 | 500 | 600 | 700 | 900
| W/m at 75/65/20 |  |  | 645 | 919 | 1166 | 1390 | 1592 | 1774 | 2084
| n-coefficients |  |  | 1.3047 | 1.3008 | 1.312 | 1.3232 | 1.3344 | 1.3339 | 1.3329
Table of outputs at:
| Inlet | 90 | ° C
| Outlet | 70 | ° C
| Ambient | 20 | ° C
| Delta T | 60 | ° C | WARMTE AFGIFTE IN WATT VOLGENS EN442
|  | Type |  | Type 11 (46mm) (PK)(PLANAL)
|  | Height |  | 200 | 300 | 400 | 500 | 600 | 700 | 900
Length
|  | 400 |  | 0 | 0 | 0 | 0 | 0 | 0 | 0
|  | 500 |  | 0 | 0 | 377.1039 | 457.2245 | 0 | 0 | 772.4195
|  | 600 |  | 0 | 0 | 0 | 0 | 643.3145 | 737.9023 | 926.9034
|  | 700 |  | 0 | 0 | 0 | 0 | 0 | 0 | 0
|  | 800 |  | 0 | 0 | 0 | 731.5592 | 857.7526 | 983.8697 | 0
|  | 900 |  | 0 | 0 | 0 | 0 | 0 | 0 | 0
|  | 1000 |  | 0 | 0 | 754.2078 | 914.449 | 1072.1908 | 0 | 0
|  | 1100 |  | 0 | 0 | 0 | 0 | 0 | 0 | 0
|  | 1200 |  | 0 | 0 | 0 | 1097.3388 | 1286.629 | 0 | 0
|  | 1300 |  | 0 | 0 | 0 | 0 | 0 | 0 | 0
|  | 1400 |  | 0 | 0 | 1055.8909 | 1280.2286 | 0 | 0 | 0
|  | 1500 |  | 0 | 0 | 0 | 0 | 0 | 0 | 0
|  | 1600 |  | 0 | 0 | 0 | 1463.1184 | 1715.5053 | 0 | 0
|  | 1800 |  | 0 | 0 | 1357.574 | 0 | 0 | 0 | 0
|  | 2000 |  | 0 | 0 | 0 | 1828.898 | 0 | 0 | 0
|  | 2200 |  | 0 | 0 | 0 | 0 | 0 | 0 | 0
|  | 2400 |  | 0 | 0 | 0 | 0 | 0 | 0 | 0
|  | 2500 |  | 0 | 0 | 0 | 0 | 0 | 0 | 0
|  | 2600 |  | 0 | 0 | 0 | 0 | 0 | 0 | 0
|  | 2800 |  | 0 | 0 | 0 | 0 | 0 | 0 | 0
|  | 3000 |  | 0 | 0 | 0 | 0 | 0 | 0 | 0
|  | Type |  | Type 22 (PKKP)(PLANAL)
|  | Height |  | 200 | 300 | 400 | 500 | 600 | 700 | 900
Length
|  | 400 |  | 0 | 0 | 0 | 0 | 0 | 0 | 1062.9146
|  | 500 |  | 0 | 0 | 0 | 0 | 0 | 1131.2106 | 1328.6433
|  | 600 |  | 0 | 0 | 0 | 0 | 1218.2987 | 1357.4528 | 1594.372
|  | 700 |  | 0 | 0 | 0 | 0 | 0 | 0 | 0
|  | 800 |  | 0 | 0 | 1184.8799 | 1415.3942 | 1624.3982 | 1809.937 | 2125.8293
|  | 900 |  | 0 | 0 | 1332.9899 | 1592.3185 | 1827.448 | 0 | 0
|  | 1000 |  | 0 | 1164.9693 | 1481.0999 | 1769.2428 | 2030.4978 | 2262.4213 | 2657.2866
|  | 1100 |  | 0 | 0 | 0 | 0 | 0 | 0 | 0
|  | 1200 |  | 0 | 1397.9631 | 1777.3198 | 2123.0913 | 2436.5973 | 0 | 0
|  | 1300 |  | 0 | 0 | 0 | 0 | 0 | 0 | 0
|  | 1400 |  | 0 | 1630.957 | 2073.5398 | 2476.9399 | 2842.6969 | 0 | 0
|  | 1500 |  | 0 | 0 | 0 | 0 | 0 | 0 | 0
|  | 1600 |  | 0 | 1863.9509 | 2369.7598 | 2830.7884 | 3248.7964 | 0 | 0
|  | 1800 |  | 0 | 0 | 2665.9798 | 3184.637 | 0 | 0 | 0
|  | 2000 |  | 0 | 2329.9386 | 2962.1997 | 3538.4855 | 4060.9956 | 0 | 0
|  | 2200 |  | 0 | 0 | 3258.4197 | 0 | 0 | 0 | 0
|  | 2400 |  | 0 | 2795.9263 | 3554.6397 | 4246.1826 | 0 | 0 | 0
|  | 2500 |  | 0 | 0 | 0 | 0 | 0 | 0 | 0
|  | 2600 |  | 0 | 0 | 3850.8597 | 0 | 0 | 0 | 0
|  | 2800 |  | 0 | 3261.914 | 4147.0796 | 0 | 0 | 0 | 0
|  | 3000 |  | 0 | 0 | 0 | 0 | 0 | 0 | 0

## super-8 plateau type 21
Overige afmetingen op aanvraag leverbaar
Thermrad super-8 Plateau type 21
versie 01/01/09
Type |  |  | Type 21(PKKP)(PLANAL)
Height |  |  | 200 | 300 | 400 | 500 | 600 | 700 | 900
W/m at 75/65/20 |  |  | 486.1994 | 734 | 933 | 1114 | 1279 | 1426 | 1674
n-coefficients |  |  | 1.3047 | 1.3047 | 1.3047 | 1.3047 | 1.3047 | 1.3 | 1.3
Table of outputs at:
Inlet | 90 | ° C
Outlet | 70 | ° C
Ambient | 20 | ° C
Delta T | 60 | ° C | WARMTE AFGIFTE IN WATT VOLGENS EN442
| Type |  | Type 21 (PKKP)(PLANAL)
| Height |  | 200 | 300 | 400 | 500 | 600 | 700 | 900
Length
| 400 |  | 0 | 0 | 0 | 0 | 0 | 0 | 0
| 500 |  | 0 | 465.558 | 0 | 0 | 0 | 0 | 1060.8673
| 600 |  | 0 | 0 | 0 | 0 | 0 | 0 | 1273.0408
| 700 |  | 0 | 0 | 0 | 0 | 0 | 0 | 0
| 800 |  | 0 | 0 | 0 | 0 | 0 | 0 | 1697.3877
| 900 |  | 0 | 0 | 0 | 0 | 0 | 0 | 0
| 1000 |  | 0 | 931.1161 | 0 | 1413.1653 | 1622.4761 | 0 | 0
| 1100 |  | 0 | 0 | 0 | 0 | 0 | 0 | 0
| 1200 |  | 0 | 0 | 0 | 1695.7984 | 1946.9714 | 0 | 0
| 1300 |  | 0 | 0 | 0 | 0 | 0 | 0 | 0
| 1400 |  | 0 | 1303.5625 | 0 | 1978.4314 | 2271.4666 | 0 | 0
| 1500 |  | 0 | 0 | 0 | 0 | 0 | 0 | 0
| 1600 |  | 0 | 0 | 0 | 2261.0645 | 0 | 0 | 0
| 1800 |  | 0 | 0 | 0 | 0 | 0 | 0 | 0
| 2000 |  | 0 | 1862.2322 | 0 | 2826.3306 | 0 | 0 | 0
| 2200 |  | 0 | 0 | 0 | 0 | 0 | 0 | 0
| 2400 |  | 0 | 0 | 0 | 0 | 0 | 0 | 0
| 2500 |  | 0 | 0 | 0 | 0 | 0 | 0 | 0
| 2600 |  | 0 | 0 | 0 | 0 | 0 | 0 | 0
| 2800 |  | 0 | 0 | 0 | 0 | 0 | 0 | 0
| 3000 |  | 0 | 0 | 0 | 0 | 0 | 0 | 0

## COMPACT-4 PLUS
Overige afmetingen op aanvraag leverbaar
THERMRAD COMPACT-4 WARMTE AFGIFTE IN WATT VOLGENS EN442 MET BOVEN- EN ZIJPLATEN
versie 01/01/09
Type | [8 empty] | Type 11 (PK)
Height | [8 empty] | 300 | 400 | 500 | 600 | 700 | 900
W/m at | 75/65/20 | [7 empty] | 524 | 666 | 802 | 934 | 1063 | 1312 | [7 empty] | ∆T over2 | 59.4403
n-coefficients | [8 empty] | 1.3 | 1.3 | 1.3 | 1.3 | 1.3 | 1.3 | [7 empty] | ∆T over1 | 49.8329
special coefficients
Weight (kg/m) | [8 empty] | 8.69 | 11.66 | 14.68 | 17.74 | 20.84 | 27.18
Water Contents (l/m) | [8 empty] | 2.18 | 2.49 | 2.82 | 3.18 | 3.56 | 4.42
Type |  |  |  |  | Type 21 (PKP) |  |  |  | Type 22 (PKKP) | [5 empty] | Type 33 (DKEK)
Height |  |  | 300 | 400 | 500 | 600 | 700 | 900 | 300 | 400 | 500 | 600 | 700 | 900 | 300 | 400 | 500 | 600 | 700 | 900
W/m at | 75/65/20 |  | 755 | 953 | 1141 | 1322 | 1499 | 1841 | 942 | 1202 | 1449 | 1683 | 1907 | 2326 | 1334 | 1700 | 2048 | 2379 | 2696 | 3297
n-coefficients |  |  | 1.31 | 1.31 | 1.32 | 1.32 | 1.32 | 1.33 | 1.31 | 1.32 | 1.32 | 1.33 | 1.33 | 1.34 | 1.29 | 1.3 | 1.31 | 1.32 | 1.33 | 1.34
special coefficients
Weight (kg/m) |  |  | 13.87 | 18.62 | 23.45 | 28.36 | 33.35 | 43.55 | 16.27 | 21.99 | 27.78 | 33.63 | 39.55 | 51.59 | 24.44 | 33.04 | 41.77 | 50.61 | 59.58 | 77.88
Water Contents (l/m) |  |  | 3.5 | 4.42 | 5.33 | 6.22 | 7.09 | 8.77 | 3.55 | 4.47 | 5.38 | 6.27 | 7.14 | 8.84 | 5.29 | 6.71 | 8.07 | 9.39 | 10.65 | 13.02
Table of outputs at:
Input | 90 | ° C
Output | 70 | ° C
Room Tmp. | 20 | ° C
Delta T over 2 | 59.4403 | ° C
Delta T over 1 | 49.8329 | °C
[5 empty] | 90 | 70 | 20 | WARMTE AFGIFTE IN WATT VOOR ALLE MODELLEN
| Type |  | Type 10(P) | [5 empty] | Type 11 (PK) | [5 empty] | Type N20(PP)
| Height |  | 300 | 400 | 500 | 600 | 700 | 900 | 300 | 400 | 500 | 600 | 700 | 900 | 300 | 400 | 500 | 600 | 700 | 900
Length | 300 |  | 0 | 0 | 0 | 0 |  | 0 | 196.8324 | 250.1724 | 301.2587 | 350.8424 |  | 492.8322 | 0 | 0 | 0 | 0 |  | 0 | Length
| 400 |  | 0 | 0 | 0 | 0 | 0 | 0 | 0 | 0 | 403.4303 | 469.8303 | 534.7212 | 659.9757 | 0 | 0 | 0 | 0 | 0 | 0
| 500 |  | 0 | 0 | 0 | 0 | 0 | 0 | 329.4848 | 418.7727 | 504.2878 | 587.2878 | 668.4015 | 824.9696 | 0 | 0 | 0 | 0 | 0 | 0
| 600 |  | 0 | 0 | 0 | 0 | 0 | 0 | 0 | 502.5272 | 605.1454 | 704.7454 | 802.0818 | 989.9636 | 0 | 0 | 0 | 0 | 0 | 0
| 700 |  | 0 | 0 | 0 | 0 | 0 | 0 | 0 | 0 | 0 | 822.203 | 0 | 0 | 0 | 0 | 0 | 0 | 0 | 0
| 800 |  | 0 | 0 | 0 | 0 | 0 | 0 | 0 | 670.0363 | 806.8606 | 939.6606 | 1069.4424 | 1319.9514 | 0 | 0 | 0 | 0 | 0 | 0
| 900 |  | 0 | 0 | 0 | 0 | 0 | 0 | 0 | 0 | 0 | 1057.1181 | 0 | 0 | 0 | 0 | 0 | 0 | 0 | 0
| 1000 |  | 0 | 0 | 0 | 0 | 0 | 0 | 0 | 837.5454 | 1008.5757 | 1174.5757 | 1336.803 | 1649.9393 | 0 | 0 | 0 | 0 | 0 | 0
| 1100 |  | 0 | 0 | 0 | 0 | 0 | 0 | 0 | 0 | 0 | 0 | 0 | 0 | 0 | 0 | 0 | 0 | 0 | 0
| 1200 |  | 0 | 0 | 0 | 0 | 0 | 0 | 790.7636 | 1005.0545 | 1210.2908 | 1409.4908 | 1604.1635 | 0 | 0 | 0 | 0 | 0 | 0 | 0
| 1300 |  | 0 | 0 | 0 | 0 | 0 | 0 | 0 | 0 | 0 | 0 | 0 | 0 | 0 | 0 | 0 | 0 | 0 | 0
| 1400 |  | 0 | 0 | 0 | 0 | 0 | 0 | 922.5575 | 1172.5636 | 1412.006 | 1644.406 | 0 | 0 | 0 | 0 | 0 | 0 | 0 | 0
| 1500 |  | 0 | 0 | 0 | 0 | 0 | 0 | 0 | 0 | 0 | 0 | 0 | 0 | 0 | 0 | 0 | 0 | 0 | 0
| 1600 |  | 0 | 0 | 0 | 0 | 0 | 0 | 0 | 1340.0726 | 1613.7211 | 1879.3211 | 2138.8847 | 0 | 0 | 0 | 0 | 0 | 0 | 0
| 1800 |  | 0 | 0 | 0 | 0 | 0 | 0 | 1186.1454 | 1507.5817 | 1815.4363 | 2114.2362 | 0 | 0 | 0 | 0 | 0 | 0 | 0 | 0
| 2000 |  | 0 | 0 | 0 | 0 | 0 | 0 | 0 | 1675.0908 | 2017.1514 | 2349.1514 | 0 | 0 | 0 | 0 | 0 | 0 | 0 | 0
| 2200 |  | 0 | 0 | 0 | 0 | 0 | 0 | 0 | 0 | 2218.8665 | 2584.0665 | 0 | 0 | 0 | 0 | 0 | 0 | 0 | 0
| 2400 |  | 0 | 0 | 0 | 0 | 0 | 0 | 0 | 2010.109 | 2420.5817 | 2818.9817 | 0 | 0 | 0 | 0 | 0 | 0 | 0 | 0
| 2600 |  | 0 | 0 | 0 | 0 | 0 | 0 | 0 | 0 | 2622.2968 | 0 | 0 | 0 | 0 | 0 | 0 | 0 | 0 | 0
| 2800 |  | 0 | 0 | 0 | 0 | 0 | 0 | 0 | 0 | 0 | 0 | 0 | 0 | 0 | 0 | 0 | 0 | 0 | 0
| 3000 |  | 0 | 0 | 0 | 0 | 0 | 0 | 0 | 2512.6362 | 0 | 0 | 0 | 0 | 0 | 0 | 0 | 0 | 0 | 0
| Type |  | Type 21 (PKP) | [5 empty] | Type 22 (PKKP) | [5 empty] | Type 33 (DKEK)
| Height |  | 300 | 400 | 500 | 600 | 700 | 900 | 300 | 400 | 500 | 600 | 700 | 900 | 300 | 400 | 500 | 600 | 700 | 900
Length | 300 |  | 284.0948 | 358.5991 | 430.0838 | 498.3092 |  | 695.1401 | 354.46 | 453.0769 | 546.1801 | 635.4812 |  | 879.7907 | 500.2303 | 638.5783 | 770.6307 | 896.7304 |  | 1247.0636 | Length
| 400 |  | 0 | 0 | 0 | 0 | 0 | 930.9896 | 0 | 0 | 731.4654 | 0 | 964.3657 | 1178.3286 | 0 | 0 | 0 | 0 | 0 | 1670.2276
| 500 |  | 475.5725 | 600.2922 | 719.9811 | 834.1937 | 945.8822 | 1163.7371 | 593.3633 | 758.4726 | 914.3318 | 1063.8617 | 1205.4571 | 1472.9108 | 0 | 0 | 1290.0298 | 0 | 1704.2016 | 2087.7845
| 600 |  | 0 | 720.3506 | 863.9773 | 0 | 1135.0587 | 1396.4845 | 712.036 | 910.1671 | 1097.1981 | 1276.6341 | 1446.5486 | 1767.4929 | 0 | 1282.7272 | 1548.0357 | 1801.404 | 2045.0419 | 2505.3414
| 700 |  | 0 | 0 | 0 | 1167.8711 | 0 | 1629.2319 | 0 | 1061.8616 | 1280.0645 | 1489.4064 | 1687.64 | 2062.0751 | 0 | 0 | 1806.0417 | 2101.638 | 2385.8822 | 2922.8983
| 800 |  | 0 | 960.4675 | 1151.9697 | 1334.7099 | 1513.4116 | 1861.9793 | 949.3813 | 1213.5562 | 1462.9308 | 1702.1788 | 1928.7314 | 2356.6572 | 1339.7208 | 1710.3029 | 2064.0476 | 2401.872 | 2726.7225 | 3340.4552
| 900 |  | 0 | 0 | 0 | 1501.5486 | 0 | 0 | 0 | 1365.2507 | 1645.7972 | 1914.9511 | 2169.8228 | 2651.2394 | 0 | 0 | 0 | 0 | 0 | 3758.0121
| 1000 |  | 951.145 | 1200.5844 | 1439.9621 | 1668.3873 | 1891.7644 | 2327.4741 | 1186.7266 | 1516.9452 | 1828.6636 | 2127.7235 | 2410.9143 | 2945.8215 | 1674.651 | 2137.8787 | 2580.0596 | 0 | 3408.4032 | 4175.569
| 1100 |  | 0 | 0 | 0 | 0 | 0 | 0 | 0 | 1668.6397 | 2011.5299 | 2340.4958 | 2652.0057 | 0 | 0 | 0 | 2838.0655 | 0 | 0 | 0
| 1200 |  | 0 | 1440.7012 | 1727.9546 | 2002.0648 | 2270.1173 | 0 | 1424.0719 | 1820.3342 | 2194.3963 | 2553.2682 | 2893.0971 | 3534.9858 | 2009.5812 | 2565.4544 | 3096.0715 | 3602.808 | 0 | 5010.6828
| 1300 |  | 0 | 0 | 0 | 0 | 0 | 0 | 0 | 0 | 0 | 0 | 0 | 0 | 0 | 0 | 0 | 0 | 0 | 0
| 1400 |  | 1331.603 | 1680.8181 | 2015.947 | 2335.7422 | 0 | 0 | 1661.4173 | 2123.7233 | 2560.129 | 2978.8129 | 3375.28 | 4124.1501 | 2344.5114 | 2993.0301 | 3612.0834 | 0 | 0 | 0
| 1500 |  | 0 | 0 | 0 | 0 | 0 | 0 | 0 | 0 | 0 | 0 | 0 | 0 | 0 | 0 | 0 | 0 | 0 | 0
| 1600 |  | 0 | 1920.935 | 2303.9394 | 2669.4197 | 0 | 0 | 1898.7626 | 2427.1123 | 2925.8617 | 3404.3576 | 3857.4628 | 4713.3144 | 2679.4416 | 3420.6059 | 4128.0953 | 4803.7439 | 0 | 0
| 1800 |  | 0 | 2161.0518 | 2591.9318 | 3003.0972 | 0 | 0 | 2136.1079 | 2730.5014 | 3291.5944 | 3829.9023 | 4339.6457 | 0 | 3014.3718 | 3848.1816 | 0 | 5404.2119 | 0 | 0
| 2000 |  | 1902.29 | 2401.1687 | 2879.9243 | 3336.7746 | 0 | 0 | 2373.4532 | 3033.8904 | 3657.3271 | 4255.447 | 4821.8285 | 0 | 3349.302 | 4275.7573 | 5160.1191 | 0 | 0 | 0
| 2200 |  | 0 | 2641.2856 | 0 | 0 | 0 | 0 | 2610.7985 | 3337.2794 | 4023.0598 | 4680.9917 | 0 | 0 | 0 | 4703.3331 | 0 | 0 | 0 | 0
| 2400 |  | 0 | 2881.4024 | 3455.9091 | 0 | 0 | 0 | 2848.1439 | 3640.6685 | 4388.7925 | 5106.5364 | 0 | 0 | 4019.1624 | 0 | 6192.1429 | 0 | 0 | 0
| 2600 |  | 0 | 3121.5193 | 0 | 0 | 0 | 0 | 3085.4892 | 3944.0575 | 4754.5253 | 5532.0811 | 0 | 0 | 4354.0926 | 0 | 0 | 0 | 0 | 0
| 2800 |  | 0 | 3361.6362 | 0 | 0 | 0 | 0 | 3322.8345 | 4247.4466 | 5120.258 | 0 | 0 | 0 | 0 | 0 | 0 | 0 | 0 | 0
| 3000 |  | 0 | 0 | 0 | 0 | 0 | 0 | 3560.1798 | 4550.8356 | 5485.9907 | 6383.1705 | 0 | 0 | 0 | 0 | 0 | 0 | 0 | 0